## Tabelle1
| Addr | Imm[15:12] / RSrc2 | RDst | RSrc1 | Imm[7:4] | Imm[11:8] | Func | Imm[3:0] | OpCode | A-Mode | Hex |  | Imm[11:8]
10 | 14 | 10(2) | 1(1) | 00(0) | 0(0) | 0(0) | 0(0) | 0(0) | 111(7) | 0(0) | 24000070 | ADD R0, R1, R2 //R0 = R1 + R2
11 | 18 | 11(3) | 10(2) | 01(1) | 0(0) | 0(0) | 0(0) | 0(0) | 111(7) | 0(0) | 39000070 | ADD R1, R2, R3 //R1 = R2 + R3
13 | 001c | 1101(D) | 10(2) | 01(1) | 1011(B) | 1100(C) | 0(0) | 1010(A) | 111(7) | 10(2) | D9BC0A72 | ADD R1, R2, 0xABCD //R1 = R2 + 0xABCD
15 | 20 | 1(1) | 0(0) | 11(3) | 0(0) | 0(0) | 10(2) | 0(0) | 111(7) | 0(0) | 13002070 | SUB R3, R0, R1 //R3 = R0 - R1
16 | 24 | 1101(D) | 0(0) | 11(3) | 1011(B) | 1100(C) | 10(2) | 1010(A) | 111(7) | 10(2) | D3BC2A72 | SUB R3, R0, 0xABCD //R3 = R0 - 0xABCD
18 | 28 | 11(3) | 10(2) | 00(0) | 0(0) | 0(0) | 100(4) | 0(0) | 111(7) | 0(0) | 38004070 | AND R0, R2, R3 //R1 = R2 & R3
19 | 002c | 1101(D) | 10(2) | 11(3) | 1011(B) | 1100(C) | 100(4) | 1010(A) | 111(7) | 10(2) | DBBC4A72 | AND R3, R2, 0xABCD //R1 = R2 & 0xABCD
21 | 30 | 11(3) | 10(2) | 01(1) | 0(0) | 0(0) | 110(6) | 0(0) | 111(7) | 0(0) | 39006070 | OR R1, R2, R3 //R1 = R2 ¦ R3
22 | 34 | 1101(D) | 10(2) | 01(1) | 1011(B) | 1100(C) | 110(6) | 1010(A) | 111(7) | 10(2) | D9BC6A72 | OR R1, R2, 0xABCD //R1 = R2 ¦ 0xABCD
24 | 38 | 11(3) | 10(2) | 01(1) | 0(0) | 0(0) | 1010(A) | 0(0) | 111(7) | 0(0) | 3900A070 | LSH R1, R2, R3 //R1 = R2 << R3
25 | 003c | 1101(D) | 10(2) | 01(1) | 1011(B) | 1100(C) | 1010(A) | 1010(A) | 111(7) | 10(2) | D9BCAA72 | LSH R1, R2, 0xABCD //R1 = R2 << 0xABCD
27 | 40 | 11(3) | 10(2) | 01(1) | 0(0) | 0(0) | 1100(C) | 0(0) | 111(7) | 0(0) | 3900C070 | RSH R1, R2, R3 //R1 = R2 >> R3
28 | 44 | 1101(D) | 10(2) | 01(1) | 1011(B) | 1100(C) | 1100(C) | 1010(A) | 111(7) | 10(2) | D9BCCA72 | RSH R1, R2, 0xABCD //R1 = R2 >> 0xABCD
30 | 48 | 10(2) | 0(0) | 0(0) | 1111(F) | 1(1) | 1000(8) | 1110(E) | 111(7) | 10(2) | 20F18E72 | MOVE R0, 0xEF12
31 | 004c | 10(2) | 0(0) | 1(1) | 1111(F) | 1(1) | 1000(8) | 1110(E) | 111(7) | 10(2) | 21F18E72 | MOVE R1, 0xEF12
32 | 50 | 10(2) | 0(0) | 10(2) | 1111(F) | 1(1) | 1000(8) | 1110(E) | 111(7) | 10(2) | 22F18E72 | MOVE R2, 0xEF12
33 | 54 | 10(2) | 0(0) | 11(3) | 1111(F) | 1(1) | 1000(8) | 1110(E) | 111(7) | 10(2) | 23F18E72 | MOVE R3, 0xEF12
35 | 58 | 10(2) | 0(0) | 0(0) | 0(0) | 1000(8) | 0(0) | 111(7) | 10(2) | 0() | 2008072 | MOVE R2, 0x0
36 | 005c | 1101(D) | 0(0) | 10(2) | 1011(B) | 1100(C) | 1000(8) | 1010(A) | 111(7) | 10(2) | D2BC8A72 | MOVE R2, 0xABCD
38 | 60 | 110(6) | 0(0) | 11(3) | 100(4) | 0(0) | 0(0) | 110(6) | 1000(8) | 0() | 6340068 | ST R2, R1, 0x34
39 | 64 | 110(6) | 0(0) | 0(0) | 0(0) | 0(0) | 0(0) | 110(6) | 1000(8) | 0() | 6000068 | ST R2, R1, 0 // write value of R2 into the | first array element,
40 |  | 0() | 0(0) | 0(0) | 0() | 0() | 0() | 0() | 0() | 0() |  | // i.e. array[0]
41 |  | 0() | 0(0) | 0(0) | 0() | 0() | 0() | 0() | 0() | 0()
42 | 68 | 110(6) | 11(3) | 00(0) | 0(0) | 0(0) | 0(0) | 0(0) | 1000(8) | 0(0) | 6C000080 | JUMP label // Jump to label
43 |  | 0() | 0(0) | 0(0) | 0() | 0() | 0() | 0() | 0() | 0() |  | label:
44 | 006c | 100(4) | 0(0) | 0(0) | 0() | 0() | 0() | 0() | 0() | 0() | 40 | NOP // Definition of label
45 |  | 0() | 0(0) | 0(0) | 0() | 0() | 0() | 0() | 0() | 0()
46 | 70 | 1(1) | 0(0) | 0(0) | 0(0) | 0(0) | 10(2) | 0(0) | 111(7) | 10(2) | 10002072 | label2: SUB R0, R0, 1 // R0--
47 | 74 | 100(4) | 0(0) | 0(0) | 0() | 0() | 0() | 0() | 0() | 0() | 40 | NOP // do something
48 | 78 | 1(1) | 0(0) | 0(0) | 0(0) | 0(0) | 111(7) | 1000(8) | 11(3) | 0() | 1000783 | JUMPR label, 1, GE // jump to label if R0 | >= 1
49 |  | 0() | 0(0) | 0(0) | 0() | 0() | 0() | 0() | 0() | 0()
50 | 007c | 110(6) | 0(0) | 0(0) | 100(4) | 0(0) | 0(0) | 110(6) | 1000(8) | 0() | 6040068 | ST R2, R1, 4 // write value of R2 into the | second array element
51 |  | 0() | 0(0) | 0(0) | 0() | 0() | 0() | 0() | 0() | 0() |  | // (4 byte offset), i.e. arra | y[1]
52 |  | 0() | 0(0) | 0(0) | 0() | 0() | 0() | 0() | 0() | 0()
53 |  | 0() | 0(0) | 0(0) | 0() | 0() | 0() | 0() | 0() | 0() |  | // JUMPS target, threshold, EQ is implemented as:
54 |  | 0() | 0(0) | 0(0) | 0() | 0() | 0() | 0() | 0() | 0()
55 | 80 | 1010(A) | 10(2) | 11(3) | 0(0) | 0(0) | 0(0) | 100(4) | 1000(8) | 100(4) | AB000484 | JUMPS target, 0xAB, EQ
55 |  | 1010(A) | 10(2) | 11(3) | 0(0) | 0(0) | 0(0) | 1101(D) | 1000(8) | 100(4) | AB000D84
56 | 88 | 1010(A) | 10(2) | 11(3) | 0(0) | 0(0) | 0(0) | 1010(A) | 1000(8) | 100(4) | AB000A84 | JUMPS target, 0xAB, LT
57 | 008c | 1010(A) | 10(2) | 11(3) | 0(0) | 0(0) | 0(0) | 1001(9) | 1000(8) | 100(4) | AB000984 | JUMPS target, 0xAB, LE
58 | 90 | 1010(A) | 10(2) | 11(3) | 0(0) | 0(0) | 0(0) | 101(5) | 1000(8) | 100(4) | AB000584 | JUMPS target, 0xAB, GT
58 |  | 1010(A) | 10(2) | 11(3) | 1000(8) | 0(0) | 0(0) | 100(4) | 1000(8) | 100(4) | AB800484
59 | 98 | 1010(A) | 10(2) | 11(3) | 1000(8) | 0(0) | 0(0) | 10(2) | 1000(8) | 100(4) | AB800284 | JUMPS target, 0xAB, GE
60 | 009c | 100(4) | 0(0) | 0(0) | 0() | 0() | 0() | 0() | 0() | 0() | 40 | target: NOP
61 | 00a0 | 100(4) | 0(0) | 0(0) | 111(7) | 100(4) | 0() | 0() | 0() | 0() | 4074 | STAGE_RST
62 | 00a4 | 1101(D) | 0(0) | 0(0) | 0(0) | 1100(C) | 0(0) | 0(0) | 111(7) | 100(4) | D00C0074 | STAGE_INC 0xCD
63 | 00a8 | 1111(F) | 0(0) | 0(0) | 0(0) | 1110(E) | 10(2) | 0(0) | 111(7) | 100(4) | F00E2074 | STAGE_DEC 0xEF
64 | 00ac | 0(0) | 0(0) | 0(0) | 0(0) | 0(0) | 0(0) | 0(0) | 1011(B) | 0(0) | 000000B0 | HALT
65 | 00b0 | 1(1) | 0(0) | 0(0) | 0(0) | 0(0) | 0(0) | 1001(9) | 0(0) | 0() | 1000090 | WAKE
66 | 00b4 | 0(0) | 11(3) | 01(1) | 0(0) | 0(0) | 0(0) | 0(0) | 1001(9) | 10(2) | 0D000092 | SLEEP 0xABCD
67 | 00b8 | 1100(C) | 11(3) | 01(1) | 1010(A) | 1011(B) | 0(0) | 0(0) | 100(4) | 0(0) | CDAB0040 | WAIT 0xABCD
68 | 00bc | 11(3) | 1(1) | 01(1) | 1010(A) | 1111(F) | 0(0) | 0(0) | 1010(A) | 0(0) | 35AF00A0 | TSENS R1, 0xABCD
69 | 00c0 | 1(1) | 1(1) | 01(1) | 0(0) | 0(0) | 0(0) | 0(0) | 101(5) | 0(0) | 15000050 | ADC R1, 0, 5 // Measure value using | ADC1 pad 2 and store result into 1
70 | 00c4 | 100(4) | 11(3) | 11(3) | 0(0) | 0(0) | 0(0) | 0(0) | 101(5) | 0(0) | 4F000050 | ADC R3, 1, 3 // Measure value using | ADC1 pad 2 and store result into 1
71 |  | 0() | 0(0) | 0(0) | 0() | 0() | 0() | 0() | 0() | 0()
72 |  | 0() | 0(0) | 0(0) | 0() | 0() | 0() | 0() | 0() | 0() |  | // Syntax
73 |  | 0() | 0(0) | 0(0) | 0() | 0() | 0() | 0() | 0() | 0() |  | // I2C_RD Sub_addr, High, Low, Slave_sel
74 |  | 0() | 0(0) | 0(0) | 0() | 0() | 0() | 0() | 0() | 0() |  | // Operands
75 |  | 0() | 0(0) | 0(0) | 0() | 0() | 0() | 0() | 0() | 0() |  | // Sub_addr â?" Address within the I2C slav | e to read.
76 |  | 0() | 0(0) | 0(0) | 0() | 0() | 0() | 0() | 0() | 0() |  | // High, Low â?" Define range of bits to re | ad. Bits outside of [High, Low] range are ma
77 |  | 0() | 0(0) | 0(0) | 0() | 0() | 0() | 0() | 0() | 0() |  | // Slave_sel - Index of I2C slave address t | o use.
78 | 00c8 | 1010(A) | 10(2) | 11(3) | 0(0) | 0(0) | 111(7) | 1011(B) | 11(3) | 0(0) | AB007B30 | I2C_RD 0xAB, 0xEF, 0x23, 1 // Read b | yte from sub-address 0x10 of slave with addr
79 |  | 0() | 0(0) | 0(0) | 0() | 0() | 0() | 0() | 0() | 0()
80 |  | 0() | 0(0) | 0(0) | 0() | 0() | 0() | 0() | 0() | 0()
81 | 00cc | 1010(A) | 10(2) | 11(3) | 1110(E) | 1111(F) | 111(7) | 1000(8) | 11(3) | 1000(8) | ABEF7838 | I2C_WR 0xAB, 0xEF, 7, 0, 1 // Write | byte 0x33 to sub-address 0x20 of slave with
82 |  | 0() | 0(0) | 0(0) | 0() | 0() | 0() | 0() | 0() | 0()
83 | 00d0 | 10(2) | 0(0) | 0(0) | 0(0) | 1(1) | 0(0) | 0(0) | 10(2) | 1(1) | 20010021 | REG_RD 0x120, 2, 0 // load 4 bits | : R0 = {12'b0, REG[0x120][7:4]}
84 |  | 0() | 0(0) | 0(0) | 0() | 0() | 0() | 0() | 0() | 0()
85 |  | 0() | 0(0) | 0(0) | 0() | 0() | 0() | 0() | 0() | 0() |  | // Syntax
86 |  | 0() | 0(0) | 0(0) | 0() | 0() | 0() | 0() | 0() | 0() |  | // REG_WR Addr, High, Low, Data
87 |  | 0() | 0(0) | 0(0) | 0() | 0() | 0() | 0() | 0() | 0() |  | // Operands
88 |  | 0() | 0(0) | 0(0) | 0() | 0() | 0() | 0() | 0() | 0() |  | // Addr â?" register address, in 32-bit wor | ds.
89 |  | 0() | 0(0) | 0(0) | 0() | 0() | 0() | 0() | 0() | 0() |  | // High â?" High part of R0
90 |  | 0() | 0(0) | 0(0) | 0() | 0() | 0() | 0() | 0() | 0() |  | // Low â?" Low part of R0
91 |  | 0() | 0(0) | 0(0) | 0() | 0() | 0() | 0() | 0() | 0() |  | // Data â?" value to write, 8 bits
92 | 00d4 | 10(2) | 0(0) | 0(0) | 100(4) | 1(1) | 1000(8) | 0(0) | 1(1) | 11(3) | 20418013 | REG_WR 0x120, 7, 0, 0x10 // set 8 bits: | REG[0x120][7:0] = 0x10
DEFI | NED S | [9 empty] | YMBOLS
[11 empty] | test2.S:2 | .text:00000000 array
[11 empty] | test2.S:43 | .text:0000006c label
[11 empty] | test2.S:46 | .text:00000070 label2
[11 empty] | test2.S:60 | .text:0000009c target
NO U | NDEFI | [9 empty] | NED SYMBOLS